## Folha 1
LFM110 | Ud | Bloco-porta corta-fogo, de madeira.
Bloco-porta corta-fogo homologado, de madeira, EI2 60-C5, de uma folha, lisa, de 203x82,5x4,5 cm, composto por alma de painel aglomerado de partículas ignífugo, acabamento lacado em cor branca nas suas faces e cantos, caixilho de madeira maciça e aro de madeira maciça. Inclusive guarnição em ambas as faces, dobradiças, asa e fechadura de aço inoxidável, acessórios, ferragens de pendurar, juntas intumescentes, mola aérea, dispositivos de segurança e espuma de poliuretano para enchimento da folga entre aro e paramento. O preço inclui a colocação em obra do aro, fixado com parafusos.
Unitário |  | Ud | Descrição |  | Rend. |  | Preço unitário | Importância
mt22bcf040ya |  | Ud | Bloco-porta corta-fogo homologado, de madeira, EI2 60-C5, segundo EN 1634-1, de uma folha, lisa, de 203x82,5x4,5 cm, composto por alma de painel aglomerado de partículas ignífugo, acabamento lacado em cor branca nas suas faces e cantos, caixilho de madeira maciça e aro de madeira maciça, com guarnição em ambas as faces, dobradiças, asa e fechadura de aço inoxidável, acessórios e ferragens de pendurar, juntas intumescentes, duas placas isolantes termo-expansíveis na caixa da fechadura, com função anti-pânico, mola aérea, segundo EN 1154 e dispositivos de segurança. |  | 1 |  | 374.11 | 374.11
mt22www041a |  | Ud | Aerossol de 750 ml de espuma adesiva auto-expansível, ignífuga, de poliuretano monocomponente, com uma resistência ao fogo de 240 minutos, Euroclasse B-s2, d0 de reacção ao fogo, segundo NP EN 13501-1, de 18 kg/m³ de densidade, condutibilidade térmica 0,04 W/(m°C), alongamento até à rotura 18% e 8 N/cm² de resistência à tracção, estável de -40°C a 100°C; para aplicar com pistola; segundo EN 13165. |  | 0.1 |  | 12.86 | 1.29
mo017 |  | h | Oficial de 1ª carpinteiro. |  | 1.25 |  | 23.03 | 28.79
mo058 |  | h | Ajudante de carpinteiro. |  | 1.05 |  | 22.27 | 23.38
|  | % | Custos directos complementares |  | 2 |  | 427.57 | 8.55
Custo de manutenção decenal: 47,97€ nos primeiros 10 anos. | [6 empty] | Total: | 436.12
Referência e título da norma |  |  |  | Aplicabilidade(a) |  | Obrigatoriedade(b) |  |  | Sistema(c)
EN 1154:1996 |  |  |  | 1102000 |  | 1102000 |  |  | 1
Fer ragens — Dispositivos de controlo de fecho de portas — Requisitos e métodos de ensaio
EN 1154:1996/A1:2002 |  |  |  | 1102000 |  | 1102000
EN 1154:1996/A1:2002/AC:2006 |  |  |  | 112010 |  | 112010
EN 13165:2012+A2:2016 |  |  |  | 14102000 |  | 14102000 |  |  | 1/3/4
Produtos de isolamento térmico para aplicação em edifícios — Produtos manufaturados de espuma de poliuretano rígido (PUR) — Especificação
(a) Data de entrada em aplicação da norma harmonizada
(b) Data final do período de coexistência
(c) Sistema de avaliação e verificação da regularidade do desempenho