## Folha 1
LFM110 | Ud | Bloco-porta corta-fogo, de madeira.
Bloco-porta corta-fogo homologado, de madeira, EI1 60-C5, de uma folha, lisa, de 203x82,5x4,5 cm, composto por alma de painel aglomerado de partículas ignífugo, revestido com laminado de alta pressão (HPL), formado por várias camadas de papel kraft impregnadas em resina fenólica, orlas termoplásticas de PVC, caixilho de madeira maciça e aro de madeira maciça,. Inclusive guarnição em ambas as faces, dobradiças, asa e fechadura de aço inoxidável, acessórios, ferragens de pendurar, juntas intumescentes, mola aérea, dispositivos de segurança e espuma de poliuretano para enchimento da folga entre aro e paramento. O preço inclui a colocação em obra do aro, fixado com parafusos.
Unitário |  | Ud | Descrição |  | Rend. |  | Preço unitário | Importância
mt22bcf030mm |  | Ud | Bloco-porta corta-fogo homologado, de madeira, EI1 60-C5, segundo EN 1634-1, de uma folha, lisa, de 203x82,5x4,5 cm, composto por alma de painel aglomerado de partículas ignífugo, revestido com laminado de alta pressão (HPL), formado por várias camadas de papel kraft impregnadas em resina fenólica, orlas termoplásticas de PVC, caixilho de madeira maciça e aro de madeira maciça, com guarnição em ambas as faces, dobradiças, asa e fechadura de aço inoxidável, acessórios e ferragens de pendurar, juntas intumescentes, duas placas isolantes termo-expansíveis na caixa da fechadura, com função anti-pânico, mola aérea, segundo EN 1154 e dispositivos de segurança. |  | 1 |  | 575.56 | 575.56
mt22www041a |  | Ud | Aerossol de 750 ml de espuma adesiva auto-expansível, ignífuga, de poliuretano monocomponente, com uma resistência ao fogo de 240 minutos, Euroclasse B-s2, d0 de reacção ao fogo, segundo NP EN 13501-1, de 18 kg/m³ de densidade, condutibilidade térmica 0,04 W/(m°C), alongamento até à rotura 18% e 8 N/cm² de resistência à tracção, estável de -40°C a 100°C; para aplicar com pistola; segundo EN 13165. |  | 0.1 |  | 12.86 | 1.29
mo017 |  | h | Oficial de 1ª carpinteiro. |  | 1.25 |  | 23.03 | 28.79
mo058 |  | h | Ajudante de carpinteiro. |  | 1.05 |  | 22.27 | 23.38
|  | % | Custos directos complementares |  | 2 |  | 629.02 | 12.58
Custo de manutenção decenal: 70,58€ nos primeiros 10 anos. | [6 empty] | Total: | 641.6
Referência e título da norma |  |  |  | Aplicabilidade(a) |  | Obrigatoriedade(b) |  |  | Sistema(c)
EN 1154:1996 |  |  |  | 1102000 |  | 1102000 |  |  | 1
Fer ragens — Dispositivos de controlo de fecho de portas — Requisitos e métodos de ensaio
EN 1154:1996/A1:2002 |  |  |  | 1102000 |  | 1102000
EN 1154:1996/A1:2002/AC:2006 |  |  |  | 112010 |  | 112010
EN 13165:2012+A2:2016 |  |  |  | 14102000 |  | 14102000 |  |  | 1/3/4
Produtos de isolamento térmico para aplicação em edifícios — Produtos manufaturados de espuma de poliuretano rígido (PUR) — Especificação
(a) Data de entrada em aplicação da norma harmonizada
(b) Data final do período de coexistência
(c) Sistema de avaliação e verificação da regularidade do desempenho