## Folha 1
LGA030 | Ud |  | Portão basculante para garagem, de aço galvanizado.
Portão basculante para garagem, preleva de compensação por contrapesos, formado por chapa dobrada de aço galvanizado, de textura acanalada, 400x230 cm, com abertura manual.
Unitário |  | Ud |  | Descrição | Rend. | Preço unitário | Importância
mt26pgb030ak |  | Ud |  | Portão basculante para garagem, preleva de compensação por contrapesos, formado por chapa dobrada de aço galvanizado, de textura acanalada, 400x230 cm, jogo de ferragens, tirantes de fixação, fechadura e puxador de duas faces. Segundo EN 13241-1. | 1 | 2252 | 2252
mo020 |  | h |  | Oficial de 1ª construção. | 0.828 | 22.68 | 18.78
mo113 |  | h |  | Operário não qualificado construção. | 0.828 | 21.45 | 17.76
mo018 |  | h |  | Oficial de 1ª serralheiro. | 1.932 | 22.98 | 44.4
mo059 |  | h |  | Ajudante de serralheiro. | 1.932 | 22.2 | 42.89
|  | % |  | Custos directos complementares | 2 | 2375.83 | 47.52
Custo de manutenção decenal: 484,67€ nos primeiros 10 anos. | [5 empty] | Total: | 2423.35