## Folha 1
LGA030 | Ud |  | Portão basculante para garagem, de aço galvanizado.
Portão basculante para garagem, preleva de compensação por contrapesos, formado por chapa dobrada de aço galvanizado, de textura acanalada, 300x250 cm, com acabamento pré-lacado de cor branca, com abertura automática. Inclusive material de ligação eléctrica e equipamento de motorização.
Unitário |  | Ud |  | Descrição | Rend. | Preço unitário | Importância
mt26pgb030ef |  | Ud |  | Portão basculante para garagem, preleva de compensação por contrapesos, formado por chapa dobrada de aço galvanizado, de textura acanalada, 300x250 cm, com acabamento pré-lacado de cor branca, jogo de ferragens, tirantes de fixação, fechadura e puxador de duas faces. Segundo EN 13241-1. | 1 | 2072.7 | 2072.7
mt26egm010gf |  | Ud |  | Equipamento de motorização para abertura e fecho automático, para portão de garagem basculante preleva de até 60 kg de peso. | 1 | 450 | 450
mt26egm012 |  | Ud |  | Acessórios (fechadura, botão de pressão, emissor, receptor e fotocélula) para automatização de portão de garagem. | 1 | 305 | 305
mo020 |  | h |  | Oficial de 1ª construção. | 0.825 | 22.68 | 18.71
mo113 |  | h |  | Operário não qualificado construção. | 0.825 | 21.45 | 17.7
mo018 |  | h |  | Oficial de 1ª serralheiro. | 1.925 | 22.98 | 44.24
mo059 |  | h |  | Ajudante de serralheiro. | 1.925 | 22.2 | 42.74
mo003 |  | h |  | Oficial de 1ª electricista. | 5 | 23.31 | 116.55
|  | % |  | Custos directos complementares | 2 | 3067.64 | 61.35
Custo de manutenção decenal: 625,80€ nos primeiros 10 anos. | [5 empty] | Total: | 3128.99