## Folha 1
LPA010 | Ud |  | Porta interior de batente, de aço galvanizado.
Porta interior de batente de uma folha de 38 mm de espessura, 700x1945 mm de vão e altura de passagem, acabamento lacado em cor branca formada por duas chapas de aço galvanizado de 0,5 mm de espessura com grelhas de ventilação cunhadas na parte superior e inferior, dobradas, ensambladas e montadas, com câmara intermédia preenchida com poliuretano, sobre aro de aço galvanizado de 1 mm de espessura, com pré-aro. Inclusive ganchos de ancoragem para a fixação do pré-aro ao paramento e parafusos auto-roscantes para a fixação do aro ao pré-aro. O preço não inclui o assentamento do pré-aro.
Unitário |  | Ud |  | Descrição | Rend. | Preço unitário | Importância
mt26ppa100a |  | Ud |  | Pré-aro de aço galvanizado, para porta de uma folha, ensamblado através de esquadros e com ganchos de fixação. | 1 | 50 | 50
mt26ppa010dg |  | Ud |  | Porta interior de batente de uma folha de 38 mm de espessura, 700x1945 mm de vão e altura de passagem, acabamento lacado em cor branca formada por duas chapas de aço galvanizado de 0,5 mm de espessura com grelhas de ventilação cunhadas na parte superior e inferior, de 200x250 mm cada uma, dobradas, ensambladas e montadas, com câmara intermédia preenchida com poliuretano, sobre aro de aço galvanizado de 1 mm de espessura com parafusos auto-roscantes para a fixação do aro ao pré-aro, com dobradiças soldadas ao aro e rebitadas à folha, fechadura embutida de fecho de um ponto, cilindro de latão com chave, espelhos e manivelas de nylon cor preto. | 1 | 110.64 | 110.64
mo018 |  | h |  | Oficial de 1ª serralheiro. | 0.2 | 22.98 | 4.6
mo059 |  | h |  | Ajudante de serralheiro. | 0.2 | 22.2 | 4.44
|  | % |  | Custos directos complementares | 2 | 169.68 | 3.39
Custo de manutenção decenal: 19,04€ nos primeiros 10 anos. | [5 empty] | Total: | 173.07