## Folha 1
LPA015 | Ud |  | Painel fixo para porta interior, de aço galvanizado.
Painel superior fixo de duas folhas de 38 mm de espessura, 1100x500 mm, acabamento galvanizado com tratamento anti-manchas formada por duas chapas de aço galvanizado de 0,5 mm de espessura, dobradas, ensambladas e montadas, com câmara intermédia preenchida com poliuretano, sobre aro de esquina de aço galvanizado de 1 mm de espessura com ganchos de ancoragem à obra, sem pré-aro. Inclusive ganchos de ancoragem para a fixação do aro ao paramento. O preço não inclui o assentamento da caixilharia.
Unitário |  | Ud |  | Descrição | Rend. | Preço unitário | Importância
mt26fpa015ab |  | Ud |  | Painel superior fixo de duas folhas de 38 mm de espessura, largura total entre 600 e 1350 mm e altura total entre 300 e 549 mm, acabamento galvanizado com tratamento anti-manchas, formado por duas chapas de aço galvanizado de 0,5 mm de espessura, dobradas, ensambladas e montadas, com câmara intermédia preenchida com poliuretano, sobre aro de esquina de aço galvanizado de 1 mm de espessura com ganchos de ancoragem à obra. | 1 | 194.02 | 194.02
mo020 |  | h |  | Oficial de 1ª construção. | 0.285 | 22.68 | 6.46
mo077 |  | h |  | Ajudante de construção. | 0.285 | 22.13 | 6.31
|  | % |  | Custos directos complementares | 2 | 206.79 | 4.14
Custo de manutenção decenal: 23,20€ nos primeiros 10 anos. | [5 empty] | Total: | 210.93