## Folha 1
LPA015 | Ud |  | Painel fixo para porta interior, de aço galvanizado.
Painel lateral fixo de uma folha de 38 mm de espessura, 700x2000 mm, acabamento galvanizado com tratamento anti-manchas formada por duas chapas de aço galvanizado de 0,5 mm de espessura, dobradas, ensambladas e montadas, com câmara intermédia preenchida com poliuretano, sobre aro de aço galvanizado de 1 mm de espessura com parafusos auto-roscantes para a fixação do aro ao pré-aro, com pré-aro. Inclusive ganchos de ancoragem para a fixação do pré-aro ao paramento e parafusos auto-roscantes para a fixação do aro ao pré-aro. O preço não inclui o assentamento do pré-aro.
Unitário |  | Ud |  | Descrição | Rend. | Preço unitário | Importância
mt26fpa100a |  | Ud |  | Pré-aro de aço galvanizado, para painel lateral fixo de uma folha, ensamblado através de esquadros e com ganchos de fixação. | 1 | 50 | 50
mt26fpa012fa |  | Ud |  | Painel lateral fixo de uma folha de 38 mm de espessura, largura total entre 200 e 710 mm e altura total entre 1501 e 2000 mm, acabamento galvanizado com tratamento anti-manchas, formado por duas chapas de aço galvanizado de 0,5 mm de espessura, dobradas, ensambladas e montadas, com câmara intermédia preenchida com poliuretano, sobre aro de aço galvanizado de 1 mm de espessura com parafusos auto-roscantes para a fixação do aro ao pré-aro. | 1 | 99.19 | 99.19
mo020 |  | h |  | Oficial de 1ª construção. | 0.18 | 22.68 | 4.08
mo077 |  | h |  | Ajudante de construção. | 0.18 | 22.13 | 3.98
|  | % |  | Custos directos complementares | 2 | 157.25 | 3.15
Custo de manutenção decenal: 17,64€ nos primeiros 10 anos. | [5 empty] | Total: | 160.4