## Folha 1
LPM010 | Ud | Porta interior de batente, de madeira.
Porta interior de batente, cega, de uma folha de 203x62,5x3,5 cm, de painel de aglomerado, contraplacado com pinho da região, envernizada em oficina, com molduras sobrepostas de forma recta; aro de madeira maciça. Incluindo guarnição do mesmo material e acabamento que a folha, dobradiças, ferragens de pendurar, de fechadura e puxador par sobre espelho comprido de latão, cor preto, acabamento brilhante, série básica.
Unitário |  | Ud | Descrição |  | Rend. |  | Preço unitário | Importância
mt22aap012a |  | Ud | Aro de madeira maciça, para porta de uma folha, com elementos de fixação. |  | 1 |  | 24.8 | 24.8
mt22pxg020abr |  | Ud | Porta interior cega, de painel de aglomerado, contraplacado com pinho da região, envernizada em oficina, com molduras sobrepostas de forma recta, de 203x62,5x3,5 cm. |  | 1 |  | 110.28 | 110.28
mt22ata010abf |  | m | Guarnição de MDF, com folheado de madeira, pinho da região, 70x10 mm, envernizado em oficina. |  | 10 |  | 1.61 | 16.1
mt23ibl010jb |  | Ud | Dobradiça de 100x58 mm, com remate, de latão, acabamento brilhante, para porta interior. |  | 3 |  | 0.81 | 2.43
mt23ppb031 |  | Ud | Parafuso de latão 21/35 mm. |  | 18 |  | 0.07 | 1.26
mt23ppb200 |  | Ud | Fechadura de embutir, frente, acessórios e parafusos de fixação, para porta interior, segundo EN 12209. |  | 1 |  | 12.42 | 12.42
mt23hbl010aa |  | Ud | Jogo de puxador par e espelho comprido de latão, cor preto, acabamento brilhante, série básica, para porta interior. |  | 1 |  | 8.94 | 8.94
mo017 |  | h | Oficial de 1ª carpinteiro. |  | 0.9 |  | 23.03 | 20.73
mo058 |  | h | Ajudante de carpinteiro. |  | 0.9 |  | 22.27 | 20.04
|  | % | Custos directos complementares |  | 2 |  | 217 | 4.34
Custo de manutenção decenal: 24,35€ nos primeiros 10 anos. | [6 empty] | Total: | 221.34
Referência e título da norma |  |  |  | Aplicabilidade(a) |  | Obrigatoriedade(b) |  |  | Sistema(c)
EN 12209:2003 |  |  |  | 1122000 |  | 162006 |  |  | 1
Fer ragens — Fechos e testas mecânicos — Fechos operados mecanicamente, testas e fechos de chapa — Requisitos e métodos de ensaio
EN 12209:2003/AC:2005 |  |  |  | 162006 |  | 162006
(a) Data de entrada em aplicação da norma harmonizada
(b) Data final do período de coexistência
(c) Sistema de avaliação e verificação da regularidade do desempenho