## Folha 1
LPM021 | Ud |  | Porta interior de correr, de madeira.
Porta interior de correr para parede dupla com abertura, cega, de uma folha de 203x72,5x4 cm, de painel de fibras acabamento em melamina cor branca, com alma alveolar de papel kraft; aro de madeira maciça. Incluindo guarnição do mesmo material e acabamento que a folha, ferragens de pendurar, de fechadura e puxador com alavanca para fecho de alumínio, série básica.
Unitário |  | Ud |  | Descrição | Rend. | Preço unitário | Importância
mt22aap012a |  | Ud |  | Aro de madeira maciça, para porta de uma folha, com elementos de fixação. | 2 | 24.8 | 49.6
mt23ppb100a |  | Ud |  | Ferragens de pendurar, kit para porta de correr. | 1 | 8.53 | 8.53
mt23ppb102c |  | m |  | Carril de porta de correr duplo alumínio. | 1.7 | 9.72 | 16.52
mt22pxh025af |  | Ud |  | Porta interior cega oca, de painel de fibras acabamento em melamina cor branca, com alma alveolar de papel kraft, de 203x72,5x4 cm. | 1 | 51.17 | 51.17
mt22ata015ab |  | m |  | Guarnição de MDF, com acabamento em melamina, de cor branca, 70x10 mm. | 10.2 | 1.36 | 13.87
mt23hba020j |  | Ud |  | Puxador com alavanca para fecho de alumínio, série básica, para porta interior de correr, para interior. | 1 | 27.94 | 27.94
mo017 |  | h |  | Oficial de 1ª carpinteiro. | 1.2 | 23.03 | 27.64
mo058 |  | h |  | Ajudante de carpinteiro. | 1.2 | 22.27 | 26.72
|  | % |  | Custos directos complementares | 2 | 221.99 | 4.44
Custo de manutenção decenal: 24,91€ nos primeiros 10 anos. | [5 empty] | Total: | 226.43