## Folha 1
LPM021 | Ud |  | Porta interior de correr, de madeira.
Porta interior de correr para parede dupla com abertura, cega, de uma folha de 203x82,5x3,5 cm, de painel de MDF, pré-lacada em branco, com moldura de forma recta; aro de madeira maciça. Incluindo guarnição do mesmo material e acabamento que a folha, ferragens de pendurar, de fechadura e puxador com alavanca para fecho de alumínio, série básica.
Unitário |  | Ud |  | Descrição | Rend. | Preço unitário | Importância
mt22aap012a |  | Ud |  | Aro de madeira maciça, para porta de uma folha, com elementos de fixação. | 2 | 24.8 | 49.6
mt23ppb100a |  | Ud |  | Ferragens de pendurar, kit para porta de correr. | 1 | 8.53 | 8.53
mt23ppb102c |  | m |  | Carril de porta de correr duplo alumínio. | 1.87 | 9.72 | 18.18
mt22pxn020hm |  | Ud |  | Porta interior cega, de painel de MDF, pré-lacada em branco, com moldura de forma recta, de 203x82,5x3,5 cm. | 1 | 104.27 | 104.27
mt22atb010m |  | m |  | Guarnição de MDF hidrófugo, 70x10 mm, pré-lacado em branco. | 10.4 | 3.48 | 36.19
mt23hba020j |  | Ud |  | Puxador com alavanca para fecho de alumínio, série básica, para porta interior de correr, para interior. | 1 | 27.94 | 27.94
mo017 |  | h |  | Oficial de 1ª carpinteiro. | 1.2 | 23.03 | 27.64
mo058 |  | h |  | Ajudante de carpinteiro. | 1.2 | 22.27 | 26.72
|  | % |  | Custos directos complementares | 2 | 299.07 | 5.98
Custo de manutenção decenal: 33,56€ nos primeiros 10 anos. | [5 empty] | Total: | 305.05