## Folha 1
LSE015 | Ud | Estore enrolável de tecido ignífugo perfurado tipo Screen.
Estore enrolável, de 1000 mm de largura e 1200 mm de altura, com tecido ignífugo perfurado tipo Screen, de fios de fibra de vidro recobertos de PVC, com a face exterior de cor cinzento e a face interior de cor branca, accionamento manual com corrente de PVC para manobra de recolha, no lado direito; fixado no tecto com ancoragens mecânicas. Inclusive ferragens e acessórios.
Unitário |  |  | Ud | Descrição | Rend. | Preço unitário | Importância
mt44stm011abaa |  |  | Ud | Estore enrolável, de 1000 mm de largura e 1200 mm de altura, com tecido ignífugo perfurado tipo Screen, de fios de fibra de vidro recobertos de PVC, com a face exterior de cor cinzento e a face interior de cor branca, inclusive ancoragens mecânicas para fixação ao suporte. | 1 | 152.48 | 152.48
mt44stm020a |  |  | Ud | Kit para o accionamento de estore enrolável, com corrente de PVC para manobra de recolha, no lado direito. | 1 | 9.7 | 9.7
mo011 |  |  | h | Oficial de 1ª montador. | 0.506 | 23.31 | 11.79
mo080 |  |  | h | Ajudante de montador. | 0.76 | 22.13 | 16.82
|  |  | % | Custos directos complementares | 2 | 190.79 | 3.82
Custo de manutenção decenal: 80,37€ nos primeiros 10 anos. | [5 empty] | Total: | 194.61