## Folha 1
LSE025 | Ud | Estore enrolável de tecido ignífugo opaco.
Estore enrolável, de 1000 mm de largura e 1200 mm de altura, com tecido ignífugo opaco, de poliéster recoberto de PVC, com a face exterior de cor cinzento claro e a face interior de cor cinzento, accionamento manual auto-enrolável para manobra de recolha; fixado na parede com ancoragens mecânicas. Inclusive ferragens e acessórios.
Unitário |  | Ud | Descrição | Rend. | Preço unitário | Importância
mt44stm013aba |  | Ud | Estore enrolável, de 1000 mm de largura e 1200 mm de altura, com tecido ignífugo opaco, de poliéster recoberto de PVC, com a face exterior de cor cinzento claro e a face interior de cor cinzento, inclusive ancoragens mecânicas para fixação ao suporte. | 1 | 127.07 | 127.07
mt44stm020o |  | Ud | Kit para o accionamento de estore enrolável, auto-enrolável para manobra de recolha. | 1 | 74.99 | 74.99
mo011 |  | h | Oficial de 1ª montador. | 0.506 | 23.31 | 11.79
mo080 |  | h | Ajudante de montador. | 0.76 | 22.13 | 16.82
|  | % | Custos directos complementares | 2 | 230.67 | 4.61
Custo de manutenção decenal: 97,17€ nos primeiros 10 anos. |  |  |  |  | Total: | 235.28