## Folha 1
LSP040 | Ud |  | Persiana de réguas para caixa de estore.
Persiana de réguas de alumínio perfilado, de 45 mm de altura, acabamento branco, equipada com eixo de 60 mm de diâmetro, discos, cápsulas, régua de remate, tampões e todos os seus acessórios e guias de estore modelo de alumínio, acabamento lacado standard; para caixilharia de 1200x1200 mm accionamento automático com motor eléctrico Jet 10 "SOMFY", e botão de pressão. O preço não inclui a caixa de estore.
Unitário |  | Ud |  | Descrição |  | Rend. |  | Preço unitário | Importância
mt25pax045Fr |  | m² |  | Persiana de réguas de alumínio perfilado, de 45 mm de altura, acabamento branco, equipada com eixo de 60 mm de diâmetro, discos, cápsulas, régua de remate, tampões e todos os seus acessórios e guias de estore modelo de alumínio, acabamento lacado standard. Segundo EN 13659. |  | 1.8 |  | 36.98 | 66.56
mt25pax120p |  | Ud |  | Kit para accionamento automático de persiana, motor Jet 10 "SOMFY", e botão de pressão. |  | 1 |  | 218 | 218
mo011 |  | h |  | Oficial de 1ª montador. |  | 0.235 |  | 23.31 | 5.48
mo080 |  | h |  | Ajudante de montador. |  | 0.235 |  | 22.13 | 5.2
mo003 |  | h |  | Oficial de 1ª electricista. |  | 0.38 |  | 23.31 | 8.86
|  | % |  | Custos directos complementares |  | 2 |  | 304.1 | 6.08
Custo de manutenção decenal: 77,55€ nos primeiros 10 anos. | [7 empty] | Total: | 310.18
Referência e título da norma |  |  |  |  | Aplicabilidade(a) |  | Obrigatoriedade(b) |  |  | Sistema(c)
EN 13659:2004+A1:2008 |  |  |  |  | 182009 |  | 182010 |  |  | 4
Por tadas — Requisitos de desempenho, incluindo segurança
(a) Data de entrada em aplicação da norma harmonizada
(b) Data final do período de coexistência
(c) Sistema de avaliação e verificação da regularidade do desempenho