## Folha 1
LSP040 | Ud | Persiana de réguas para caixa de estore.
Persiana de réguas de alumínio perfilado, de 45 mm de altura, acabamento branco, equipada com eixo de 60 mm de diâmetro, discos, cápsulas, régua de remate, tampões e todos os seus acessórios e guias de estore modelo de alumínio, para encastrar, acabamento lacado standard; para caixilharia de 1200x1200 mm accionamento manual com fita e recolhedor. O preço não inclui a caixa de estore.
Unitário |  | Ud | Descrição |  | Rend. |  | Preço unitário | Importância
mt25pax045FB |  | m² | Persiana de réguas de alumínio perfilado, de 45 mm de altura, acabamento branco, equipada com eixo de 60 mm de diâmetro, discos, cápsulas, régua de remate, tampões e todos os seus acessórios e guias de estore modelo de alumínio, para encastrar, acabamento lacado standard. Segundo EN 13659. |  | 1.8 |  | 36.98 | 66.56
mt25pax100a |  | Ud | Kit para accionamento manual de persiana, com fita de cor branca e recolhedor. |  | 1 |  | 5 | 5
mo011 |  | h | Oficial de 1ª montador. |  | 0.235 |  | 23.31 | 5.48
mo080 |  | h | Ajudante de montador. |  | 0.235 |  | 22.13 | 5.2
|  | % | Custos directos complementares |  | 2 |  | 82.24 | 1.64
Custo de manutenção decenal: 20,97€ nos primeiros 10 anos. | [6 empty] | Total: | 83.88
Referência e título da norma |  |  |  | Aplicabilidade(a) |  | Obrigatoriedade(b) |  |  | Sistema(c)
EN 13659:2004+A1:2008 |  |  |  | 182009 |  | 182010 |  |  | 4
Por tadas — Requisitos de desempenho, incluindo segurança
(a) Data de entrada em aplicação da norma harmonizada
(b) Data final do período de coexistência
(c) Sistema de avaliação e verificação da regularidade do desempenho