## Folha 1
LSP040 | Ud |  | Persiana de réguas para caixa de estore.
Persiana de réguas de PVC, de 37 mm de altura, acabamento branco, equipada com eixo de 60 mm de diâmetro, discos, cápsulas, e todos os seus acessórios e guias de estore modelo de PVC, acabamento branco standard; para caixilharia de 1200x1200 mm accionamento manual com fita e recolhedor. O preço não inclui a caixa de estore.
Unitário |  | Ud |  | Descrição |  | Rend. |  | Preço unitário | Importância
mt25pax015hf |  | m² |  | Persiana de réguas de PVC, de 37 mm de altura, acabamento branco, equipada com eixo de 60 mm de diâmetro, discos, cápsulas, e todos os seus acessórios e guias de estore modelo de PVC, acabamento branco standard. Segundo EN 13659. |  | 1.8 |  | 18.92 | 34.06
mt25pax100a |  | Ud |  | Kit para accionamento manual de persiana, com fita de cor branca e recolhedor. |  | 1 |  | 5 | 5
mo011 |  | h |  | Oficial de 1ª montador. |  | 0.22 |  | 23.31 | 5.13
mo080 |  | h |  | Ajudante de montador. |  | 0.22 |  | 22.13 | 4.87
|  | % |  | Custos directos complementares |  | 2 |  | 49.06 | 0.98
Custo de manutenção decenal: 12,51€ nos primeiros 10 anos. | [7 empty] | Total: | 50.04
Referência e título da norma |  |  |  |  | Aplicabilidade(a) |  | Obrigatoriedade(b) |  |  | Sistema(c)
EN 13659:2004+A1:2008 |  |  |  |  | 182009 |  | 182010 |  |  | 4
Por tadas — Requisitos de desempenho, incluindo segurança
(a) Data de entrada em aplicação da norma harmonizada
(b) Data final do período de coexistência
(c) Sistema de avaliação e verificação da regularidade do desempenho