## Folha 1
LSZ020 | m² |  | Gelosia de lâminas de madeira.
Gelosia fixa formada por lâminas fixas de madeira de cedro vermelho, de 140 mm de largura, com tratamento fungicida e acabamento pintado para exterior, colocadas em posição horizontal, faceadas com o aro composto por perfis de alumínio anodizado de cor a escolher e elementos para fixação das lâminas de aço inoxidável. Inclusive barras para fixação através de aparafusamento em alvenaria com buchas de nylon e parafusos de aço.
Unitário |  | Ud |  | Descrição | Rend. | Preço unitário | Importância
mt26aaa033a |  | Ud |  | Ancoragem mecânica com bucha de nylon e parafuso de aço galvanizado, de cabeça escareada. | 4 | 0.29 | 1.16
mt22pce010b |  | m² |  | Gelosia fixa formada por lâminas fixas de madeira de cedro vermelho, de 140 mm de largura, com tratamento fungicida e acabamento pintado para exterior, colocadas em posição horizontal, faceadas com o aro composto por perfis de alumínio anodizado de cor a escolher e elementos para fixação das lâminas de aço inoxidável. | 1 | 192.5 | 192.5
mo018 |  | h |  | Oficial de 1ª serralheiro. | 0.34 | 22.98 | 7.81
mo059 |  | h |  | Ajudante de serralheiro. | 0.34 | 22.2 | 7.55
|  | % |  | Custos directos complementares | 2 | 209.02 | 4.18
Custo de manutenção decenal: 53,30€ nos primeiros 10 anos. | [5 empty] | Total: | 213.2