## Folha 1
LSZ020 | m² |  | Gelosia de lâminas de madeira.
Gelosia fixa formada por lâminas fixas de madeira de cedro vermelho, de 140 mm de largura, com tratamento fungicida e acabamento pintado para exterior, colocadas em posição horizontal, faceadas com o aro composto por perfis de alumínio lacado de cor a escolher e elementos para fixação das lâminas de aço inoxidável. Inclusive barras para fixação através de aparafusamento em elemento de betão com parafusos de aço.
Unitário |  | Ud |  | Descrição | Rend. | Preço unitário | Importância
mt26aaa035a |  | Ud |  | Ancoragem mecânica tipo parafuso de cabeça escareada com estrela interior de seis pontas para chave Torx, de aço galvanizado. | 4 | 1.25 | 5
mt22pce010a |  | m² |  | Gelosia fixa formada por lâminas fixas de madeira de cedro vermelho, de 140 mm de largura, com tratamento fungicida e acabamento pintado para exterior, colocadas em posição horizontal, faceadas com o aro composto por perfis de alumínio lacado de cor a escolher e elementos para fixação das lâminas de aço inoxidável. | 1 | 175 | 175
mo018 |  | h |  | Oficial de 1ª serralheiro. | 0.4 | 22.98 | 9.19
mo059 |  | h |  | Ajudante de serralheiro. | 0.4 | 22.2 | 8.88
|  | % |  | Custos directos complementares | 2 | 198.07 | 3.96
Custo de manutenção decenal: 50,51€ nos primeiros 10 anos. | [5 empty] | Total: | 202.03