## Folha 1
LSZ020 | m² |  | Gelosia de lâminas de madeira.
Gelosia fixa formada por lâminas fixas de madeira de cedro vermelho, de 140 mm de largura, com tratamento fungicida e acabamento pintado para exterior, colocadas em posição horizontal, faceadas com o aro composto por perfis de alumínio lacado de cor a escolher e elementos para fixação das lâminas de aço inoxidável. Inclusive barras para fixação através de ancoragem química em alvenaria com varões roscados e resina.
Unitário |  | Ud |  | Descrição | Rend. | Preço unitário | Importância
mt26aaq010a |  | Ud |  | Ancoragem química composta por resina e varão roscado de aço galvanizado qualidade 5.8, segundo EN ISO 898-1; com porca e anilha, de 8 mm de diâmetro. | 4 | 2.9 | 11.6
mt22pce010a |  | m² |  | Gelosia fixa formada por lâminas fixas de madeira de cedro vermelho, de 140 mm de largura, com tratamento fungicida e acabamento pintado para exterior, colocadas em posição horizontal, faceadas com o aro composto por perfis de alumínio lacado de cor a escolher e elementos para fixação das lâminas de aço inoxidável. | 1 | 175 | 175
mo018 |  | h |  | Oficial de 1ª serralheiro. | 0.46 | 22.98 | 10.57
mo059 |  | h |  | Ajudante de serralheiro. | 0.46 | 22.2 | 10.21
|  | % |  | Custos directos complementares | 2 | 207.38 | 4.15
Custo de manutenção decenal: 52,88€ nos primeiros 10 anos. | [5 empty] | Total: | 211.53