## Folha 1
LSZ055 | m² | Gelosia de lâminas de placa laminada compacta de alta pressão (HPL), sistema "FUNDERMAX".
Gelosia fixa com lâminas orientáveis realizadas com placa laminada compacta de alta pressão (HPL) Max Exterior "FUNDERMAX", de 10 mm de espessura, 1200 mm de largura máxima, textura acetinada: NT e acabamento Colour 0733 Hygienic White, colocada sobre substrutura composta por elementos de alumínio, eixos de rotação de aço inoxidável e aro de perfis tubulares lacados. Inclusive barras para fixação através de aparafusamento em alvenaria com buchas de nylon e parafusos de aço.
Unitário |  |  | Ud | Descrição | Rend. | Preço unitário | Importância
mt26aaa033a |  |  | Ud | Ancoragem mecânica com bucha de nylon e parafuso de aço galvanizado, de cabeça escareada. | 4 | 0.29 | 1.16
mt12fmx200oaR1 |  |  | m² | Gelosia fixa de lâminas orientáveis, realizada com placa laminada compacta de alta pressão (HPL) Max Exterior "FUNDERMAX", de 10 mm de espessura, acabamento Colour, 0733 Hygienic White, textura acetinada: NT, à base de resinas termoendurecíveis acrílicas de poliuretano, reforçada de forma homogénea com fibras de madeira certificada FSC ou PEFC, com superfície decorativa não melamínica e propriedades anti-graffiti durante toda a sua vida útil, tipo EDF segundo EN 438-2, com resistência aos raios ultravioleta não inferior a 4-5 ao comparar com a escala de cinzentos segundo NP EN 20105-A02. | 1 | 243.71 | 243.71
mq06hor010 |  |  | h | Betoneira eléctrica com uma capacidade de amassadura de 160 l. | 0.005 | 3.45 | 0.02
mo018 |  |  | h | Oficial de 1ª serralheiro. | 0.359 | 22.98 | 8.25
mo059 |  |  | h | Ajudante de serralheiro. | 0.359 | 22.2 | 7.97
|  |  | % | Custos directos complementares | 2 | 261.11 | 5.22
Custo de manutenção decenal: 66,58€ nos primeiros 10 anos. | [5 empty] | Total: | 266.33