## Folha 1
LSZ060 | m² |  | Gelosia de lâminas cerâmicas extrudidas.
Gelosia de lâminas cerâmicas extrudidas de secção quadrada, de 50x50 mm e 1800 mm de comprimento, gama de cores naturais, com subestrutura suporte composta de perfis verticais de alumínio extrudido de liga 6063 e tratamento térmico T5, de 4 mm de espessura média, suportes de alumínio para sustentação e suportes de alumínio para retenção dos perfis verticais fixados através de ancoragens e parafusos de aço inoxidável A2 segundo DIN 7504-K, de cabeça hexagonal.
Unitário |  | Ud |  | Descrição | Rend. | Preço unitário | Importância
mt12pcm120A |  | m |  | Lâmina cerâmica extrudida, de secção quadrada, de 50x50 mm e 1800 mm de comprimento, gama de cores naturais. | 10 | 13.58 | 135.8
mt12pcm106n |  | Ud |  | Repercussão, por m de lâmina cerâmica extrudida, de ancoragens metálicas e parafusos para fixação da lâmina aos perfis verticais. | 10 | 4.53 | 45.3
mt12pcm107 |  | m |  | Tubo interior de segurança de alumínio, para lâmina cerâmica extrudida. | 10 | 1.21 | 12.1
mt12pcm105n |  | m² |  | Subestrutura suporte composta de perfis verticais de alumínio extrudido de liga 6063 e tratamento térmico T5, de 4 mm de espessura média, suportes de alumínio para sustentação e suportes de alumínio para retenção dos perfis verticais fixados através de ancoragens e parafusos de aço inoxidável A2 segundo DIN 7504-K, de cabeça hexagonal. | 1 | 11.11 | 11.11
mo052 |  | h |  | Oficial de 1ª montador de sistemas de fachadas pré-fabricadas. | 3.25 | 23.31 | 75.76
mo099 |  | h |  | Ajudante de montador de sistemas de fachadas pré-fabricadas. | 3.25 | 22.13 | 71.92
|  | % |  | Custos directos complementares | 3 | 351.99 | 10.56
Custo de manutenção decenal: 61,63€ nos primeiros 10 anos. | [5 empty] | Total: | 362.55