## Folha 1
LVC011 | m² | Vidro duplo de baixa emissividade térmica.
Vidro duplo temperado, de baixa emissividade térmica, 4/6/6 cor azul, conjunto constituído por vidro exterior de baixa emissividade térmica de 4 mm, câmara de ar desidratada com perfil separador de alumínio e dupla vedação perimetral, de 6 mm, e vidro interior temperado, de cor azul de 6 mm de espessura, para folhas de vidro de superfície maior de 9 m²; 16 mm de espessura total, fixado sobre caixilharia com cunhagem através de calços de apoio perimetrais e laterais, vedação a frio com silicone sintético incolor, compatível com o material suporte, para folhas de vidro de superfície maior de 9 m².
Unitário |  |  | Ud | Descrição | Rend. | Preço unitário | Importância
mt21veg011xadcj |  |  | m² | Vidro duplo temperado, de baixa emissividade térmica, 4/6/6 cor azul, conjunto constituído por vidro exterior de baixa emissividade térmica de 4 mm, câmara de ar desidratada com perfil separador de alumínio e dupla vedação perimetral, de 6 mm, e vidro interior temperado, de cor azul de 6 mm de espessura, para folhas de vidro de superfície maior de 9 m²; 16 mm de espessura total. | 1.006 | 122.74 | 123.48
mt21vva015a |  |  | Ud | Cartucho de 310 ml de silicone neutro, incolor, dureza Shore A aproximada de 23, segundo EN ISO 868 e recuperação elástica >=80%, segundo EN ISO 7389. | 0.58 | 5.77 | 3.35
mt21vva021 |  |  | Ud | Material auxiliar para a colocação de vidros. | 1 | 1.26 | 1.26
mo055 |  |  | h | Oficial de 1ª vidraceiro. | 0.34 | 24.22 | 8.23
mo110 |  |  | h | Ajudante de vidraceiro. | 0.34 | 23.62 | 8.03
|  |  | % | Custos directos complementares | 2 | 144.35 | 2.89
Custo de manutenção decenal: 30,92€ nos primeiros 10 anos. | [5 empty] | Total: | 147.24