## Folha 1
LVC012 | m² | Vidro duplo de baixa emissividade térmica e segurança (laminado).
Vidro duplo temperado, de baixa emissividade térmica e segurança (laminado), de cor azul 6/6/4+4, conjunto constituído por vidro exterior temperado de cor azul 6 mm câmara de ar desidratada com perfil separador de alumínio e dupla vedação perimetral, de 6 mm, e vidro interior laminado de baixa emissividade térmica 4+4 mm composto por dois vidros de 4 mm, unidos através um filme incolor de polivinil butiral, para folhas de vidro de superfície maior de 9 m²; espessura total 20 mm, fixado sobre caixilharia com cunhagem através de calços de apoio perimetrais e laterais, vedação a frio com silicone sintético incolor, compatível com o material suporte, para folhas de vidro de superfície maior de 9 m².
Unitário |  | Ud | Descrição | Rend. | Preço unitário | Importância
mt21veg025icabj |  | m² | Vidro duplo temperado, de baixa emissividade térmica e segurança (laminado), de cor azul 6/6/4+4, conjunto constituído por vidro exterior temperado de cor azul 6 mm câmara de ar desidratada com perfil separador de alumínio e dupla vedação perimetral, de 6 mm, e vidro interior laminado de baixa emissividade térmica 4+4 mm composto por dois vidros de 4 mm, unidos através um filme incolor de polivinil butiral, para folhas de vidro de superfície maior de 9 m²; espessura total 20 mm. | 1.006 | 183.82 | 184.92
mt21vva015a |  | Ud | Cartucho de 310 ml de silicone neutro, incolor, dureza Shore A aproximada de 23, segundo EN ISO 868 e recuperação elástica >=80%, segundo EN ISO 7389. | 0.58 | 5.77 | 3.35
mt21vva021 |  | Ud | Material auxiliar para a colocação de vidros. | 1 | 1.26 | 1.26
mo055 |  | h | Oficial de 1ª vidraceiro. | 0.34 | 24.22 | 8.23
mo110 |  | h | Ajudante de vidraceiro. | 0.34 | 23.62 | 8.03
|  | % | Custos directos complementares | 2 | 205.79 | 4.12
Custo de manutenção decenal: 44,08€ nos primeiros 10 anos. |  |  |  |  | Total: | 209.91