## Folha 1
LVC013 | m² | Vidro duplo de baixa emissividade térmica e isolamento sonoro.
Vidro duplo de baixa emissividade térmica e isolamento sonoro, 8+8/6/4, conjunto constituído por vidro exterior laminar acústico 8+8 mm composto por dois vidros de 8 mm, unidos através um filme incolor de polivinil butiral câmara de ar desidratada com perfil separador de alumínio e dupla vedação perimetral, de 6 mm, e vidro interior de baixa emissividade térmica 4 mm; 26 mm de espessura total, fixado sobre caixilharia com cunhagem através de calços de apoio perimetrais e laterais, vedação a frio com silicone sintético incolor, compatível com o material suporte.
Unitário |  | Ud | Descrição | Rend. | Preço unitário | Importância
mt21veg050iada |  | m² | Vidro duplo de baixa emissividade térmica e isolamento sonoro, 8+8/6/4, conjunto constituído por vidro exterior laminar acústico 8+8 mm composto por dois vidros de 8 mm, unidos através um filme incolor de polivinil butiral câmara de ar desidratada com perfil separador de alumínio e dupla vedação perimetral, de 6 mm, e vidro interior de baixa emissividade térmica 4 mm; 26 mm de espessura total. | 1.006 | 131.82 | 132.61
mt21vva015a |  | Ud | Cartucho de 310 ml de silicone neutro, incolor, dureza Shore A aproximada de 23, segundo EN ISO 868 e recuperação elástica >=80%, segundo EN ISO 7389. | 0.58 | 5.77 | 3.35
mt21vva021 |  | Ud | Material auxiliar para a colocação de vidros. | 1 | 1.26 | 1.26
mo055 |  | h | Oficial de 1ª vidraceiro. | 0.34 | 24.22 | 8.23
mo110 |  | h | Ajudante de vidraceiro. | 0.34 | 23.62 | 8.03
|  | % | Custos directos complementares | 2 | 153.48 | 3.07
Custo de manutenção decenal: 32,88€ nos primeiros 10 anos. |  |  |  |  | Total: | 156.55