## Folha 1
LVC017 | m² | Vidro duplo de segurança (laminado).
Vidro duplo de segurança (laminado), 4/6/ 6+6, conjunto constituído por vidro exterior temperado incolor de 4 mm, câmara de ar desidratada com perfil separador de alumínio e dupla vedação perimetral de 6 mm, e vidro interior laminado incolor de 6+6 mm de espessura composto por dois vidros de 6 mm, unidos através um filme de polivinil butiral incolor; 22 mm de espessura total, fixado sobre caixilharia com cunhagem através de calços de apoio perimetrais e laterais, vedação a frio com silicone sintético incolor, compatível com o material suporte.
Unitário |  |  | Ud | Descrição | Rend. | Preço unitário | Importância
mt21veg015fmcja |  |  | m² | Vidro duplo de segurança (laminado), 4/6/ 6+6, conjunto constituído por vidro exterior temperado incolor de 4 mm, câmara de ar desidratada com perfil separador de alumínio e dupla vedação perimetral de 6 mm, e vidro interior laminado incolor de 6+6 mm de espessura composto por dois vidros de 6 mm, unidos através um filme de polivinil butiral incolor; 22 mm de espessura total. | 1.006 | 137.51 | 138.34
mt21vva015a |  |  | Ud | Cartucho de 310 ml de silicone neutro, incolor, dureza Shore A aproximada de 23, segundo EN ISO 868 e recuperação elástica >=80%, segundo EN ISO 7389. | 0.58 | 5.77 | 3.35
mt21vva021 |  |  | Ud | Material auxiliar para a colocação de vidros. | 1 | 1.26 | 1.26
mo055 |  |  | h | Oficial de 1ª vidraceiro. | 0.575 | 24.22 | 13.93
mo110 |  |  | h | Ajudante de vidraceiro. | 0.575 | 23.62 | 13.58
|  |  | % | Custos directos complementares | 2 | 170.46 | 3.41
Custo de manutenção decenal: 36,51€ nos primeiros 10 anos. | [5 empty] | Total: | 173.87