## Folha 1
LVC020 | m² | Vidro duplo "CONTROL GLASS ACÚSTICO Y SOLAR".
Vidro duplo Templa.lite "CONTROL GLASS ACÚSTICO Y SOLAR", 4/6/4 Templa.lite, conjunto constituído por vidro exterior Float incolor de 4 mm, câmara de ar desidratada com perfil separador de alumínio e dupla vedação perimetral, de 6 mm, e vidro interior Templa.lite incolor de 4 mm de espessura; 14 mm de espessura total, fixado sobre caixilharia com cunhagem através de calços de apoio perimetrais e laterais, vedação a frio com silicone Sikasil WS-305-N "SIKA", compatível com o material suporte.
Unitário |  |  | Ud | Descrição | Rend. | Preço unitário | Importância
mt21veu020acaa |  |  | m² | Vidro duplo Templa.lite "CONTROL GLASS ACÚSTICO Y SOLAR", 4/6/4 Templa.lite, conjunto constituído por vidro exterior Float incolor de 4 mm, câmara de ar desidratada com perfil separador de alumínio e dupla vedação perimetral, de 6 mm, e vidro interior Templa.lite incolor de 4 mm de espessura; 14 mm de espessura total. | 1.006 | 65.33 | 65.72
mt21sik010 |  |  | Ud | Cartucho de 310 ml de silicone sintético incolor Elastosil WS-305-N "SIKA" (rendimento aproximado de 12 m por cartucho). | 0.58 | 2.47 | 1.43
mt21vva021 |  |  | Ud | Material auxiliar para a colocação de vidros. | 1 | 1.26 | 1.26
mo055 |  |  | h | Oficial de 1ª vidraceiro. | 0.575 | 24.22 | 13.93
mo110 |  |  | h | Ajudante de vidraceiro. | 0.575 | 23.62 | 13.58
|  |  | % | Custos directos complementares | 2 | 95.92 | 1.92
Custo de manutenção decenal: 20,55€ nos primeiros 10 anos. | [5 empty] | Total: | 97.84