## Folha 1
NAA010 | m |  | Isolamento térmico de tubagens.
Isolamento térmico de tubagem em instalação interior de climatização, colocada superficialmente, para a distribuição de fluidos frios e quentes (de 0°C a +10°C e de +40°C a +60°C respectivamente), formado por manga isolante de espuma elastomérica, de 7 mm de diâmetro interior e 40 mm de espessura, à base de borracha sintética flexível, de estrutura celular fechada, com cola para as uniões.
Unitário |  | Ud |  | Descrição | Rend. | Preço unitário | Importância
mt17coe070af |  | m |  | Manga isolante de espuma elastomérica, de 7 mm de diâmetro interior e 40 mm de espessura, à base de borracha sintética flexível, de estrutura celular fechada. | 1.05 | 28.18 | 29.59
mt17coe110 |  | l |  | Cola para manga isolante elastomérica. | 0.007 | 19.01 | 0.13
mo054 |  | h |  | Oficial de 1ª montador de isolamentos. | 0.07 | 23.31 | 1.63
mo101 |  | h |  | Ajudante de montador de isolamentos. | 0.07 | 22.13 | 1.55
|  | % |  | Custos directos complementares | 2 | 32.9 | 0.66
Custo de manutenção decenal: 1,68€ nos primeiros 10 anos. | [5 empty] | Total: | 33.56