## Folha 1
NAA010 | m | Isolamento térmico de tubagens.
Isolamento térmico de tubagem em instalação interior de A.Q.S., colocada superficialmente, para a distribuição de fluidos quentes (de +60°C a +100°C), formado por manga isolante de espuma elastomérica, de 7 mm de diâmetro interior e 25 mm de espessura, à base de borracha sintética flexível, de estrutura celular fechada, com cola para as uniões.
Unitário |  | Ud | Descrição | Rend. | Preço unitário | Importância
mt17coe070ad |  | m | Manga isolante de espuma elastomérica, de 7 mm de diâmetro interior e 25 mm de espessura, à base de borracha sintética flexível, de estrutura celular fechada. | 1.05 | 11.87 | 12.46
mt17coe110 |  | l | Cola para manga isolante elastomérica. | 0.007 | 19.01 | 0.13
mo054 |  | h | Oficial de 1ª montador de isolamentos. | 0.07 | 23.31 | 1.63
mo101 |  | h | Ajudante de montador de isolamentos. | 0.07 | 22.13 | 1.55
|  | % | Custos directos complementares | 2 | 15.77 | 0.32
Custo de manutenção decenal: 0,80€ nos primeiros 10 anos. |  |  |  |  | Total: | 16.09