## Folha 1
NAA010 | m | Isolamento térmico de tubagens.
Isolamento térmico de tubagem em instalação térmica de processos industriais, formado por manga isolante de lã de rocha, de 17,0 mm de diâmetro interior e 25,0 mm de espessura, com um corte longitudinal para facilitar a sua montagem.
Unitário |  |  | Ud | Descrição | Rend. | Preço unitário | Importância
mt17crw020baa |  |  | m | Manga isolante de lã de rocha, de 17 mm de diâmetro interior e 25 mm de espessura, com um corte longitudinal para facilitar a sua montagem, com utilização em instalações químicas, petroquímicas e todas aquelas onde se requerem altas prestações técnicas. | 1.05 | 3.23 | 3.39
mo054 |  |  | h | Oficial de 1ª montador de isolamentos. | 0.085 | 23.31 | 1.98
mo101 |  |  | h | Ajudante de montador de isolamentos. | 0.085 | 22.13 | 1.88
|  |  | % | Custos directos complementares | 2 | 7.25 | 0.15
Custo de manutenção decenal: 0,37€ nos primeiros 10 anos. | [5 empty] | Total: | 7.4