## Folha 1
NAA010 | m |  | Isolamento térmico de tubagens.
Isolamento térmico de tubagem em instalação interior de aquecimento, colocada superficialmente, para a distribuição de fluidos quentes (de +60°C a +100°C), formado por manga isolante de espuma elastomérica, de 23 mm de diâmetro interior e 25 mm de espessura, à base de borracha sintética flexível, de estrutura celular fechada, com cola para as uniões.
Unitário |  | Ud |  | Descrição | Rend. | Preço unitário | Importância
mt17coe070fd |  | m |  | Manga isolante de espuma elastomérica, de 23 mm de diâmetro interior e 25 mm de espessura, à base de borracha sintética flexível, de estrutura celular fechada. | 1.05 | 18 | 18.9
mt17coe110 |  | l |  | Cola para manga isolante elastomérica. | 0.026 | 19.01 | 0.49
mo054 |  | h |  | Oficial de 1ª montador de isolamentos. | 0.095 | 23.31 | 2.21
mo101 |  | h |  | Ajudante de montador de isolamentos. | 0.095 | 22.13 | 2.1
|  | % |  | Custos directos complementares | 2 | 23.7 | 0.47
Custo de manutenção decenal: 1,21€ nos primeiros 10 anos. | [5 empty] | Total: | 24.17