## Folha 1
NAA010 | m | Isolamento térmico de tubagens.
Isolamento térmico de tubagem em instalação interior de aquecimento, colocada superficialmente, para a distribuição de fluidos quentes (de +40°C a +60°C), formado por manga isolante de lã de rocha, de 89,0 mm de diâmetro interior e 30,0 mm de espessura, com um corte longitudinal para facilitar a sua montagem.
Unitário |  | Ud | Descrição | Rend. | Preço unitário | Importância
mt17crw030Rb |  | m | Manga isolante de lã de rocha, de 89 mm de diâmetro interior e 30 mm de espessura; com um corte longitudinal para facilitar a sua montagem, com utilização em instalações de aquecimento, climatização e água quente sanitária. | 1.05 | 12.84 | 13.48
mo054 |  | h | Oficial de 1ª montador de isolamentos. | 0.16 | 23.31 | 3.73
mo101 |  | h | Ajudante de montador de isolamentos. | 0.16 | 22.13 | 3.54
|  | % | Custos directos complementares | 2 | 20.75 | 0.42
Custo de manutenção decenal: 1,06€ nos primeiros 10 anos. |  |  |  |  | Total: | 21.17