## Folha 1
NAA010 | m | Isolamento térmico de tubagens.
Isolamento térmico de tubagem em instalação interior de aquecimento, colocada superficialmente, para a distribuição de fluidos quentes (de +40°C a +60°C), formado por manga isolante de lã de rocha, de 140,0 mm de diâmetro interior e 30,0 mm de espessura, com um corte longitudinal para facilitar a sua montagem.
Unitário |  | Ud | Descrição | Rend. | Preço unitário | Importância
mt17crw030Tb |  | m | Manga isolante de lã de rocha, de 140 mm de diâmetro interior e 30 mm de espessura; com um corte longitudinal para facilitar a sua montagem, com utilização em instalações de aquecimento, climatização e água quente sanitária. | 1.05 | 17.37 | 18.24
mo054 |  | h | Oficial de 1ª montador de isolamentos. | 0.185 | 23.31 | 4.31
mo101 |  | h | Ajudante de montador de isolamentos. | 0.185 | 22.13 | 4.09
|  | % | Custos directos complementares | 2 | 26.64 | 0.53
Custo de manutenção decenal: 1,36€ nos primeiros 10 anos. |  |  |  |  | Total: | 27.17