## Folha 1
NAA010 | m |  | Isolamento térmico de tubagens.
Isolamento térmico de tubagem em instalação interior de aquecimento, colocada superficialmente, para a distribuição de fluidos quentes (de +40°C a +60°C), formado por manga isolante de espuma elastomérica, de 65 mm de diâmetro interior e 30 mm de espessura, à base de borracha sintética flexível, de estrutura celular fechada, com cola para as uniões.
Unitário |  | Ud |  | Descrição | Rend. | Preço unitário | Importância
mt17coe070le |  | m |  | Manga isolante de espuma elastomérica, de 65 mm de diâmetro interior e 30 mm de espessura, à base de borracha sintética flexível, de estrutura celular fechada. | 1.05 | 43.19 | 45.35
mt17coe110 |  | l |  | Cola para manga isolante elastomérica. | 0.076 | 19.01 | 1.44
mo054 |  | h |  | Oficial de 1ª montador de isolamentos. | 0.125 | 23.31 | 2.91
mo101 |  | h |  | Ajudante de montador de isolamentos. | 0.125 | 22.13 | 2.77
|  | % |  | Custos directos complementares | 2 | 52.47 | 1.05
Custo de manutenção decenal: 2,68€ nos primeiros 10 anos. | [5 empty] | Total: | 53.52