## Folha 1
NAA010 | m | Isolamento térmico de tubagens.
Isolamento térmico de tubagem em instalação interior de aquecimento, colocada superficialmente, para a distribuição de fluidos quentes (de +40°C a +60°C), formado por manga isolante de espuma elastomérica, de 77 mm de diâmetro interior e 30 mm de espessura, à base de borracha sintética flexível, de estrutura celular fechada, com cola para as uniões e revestimento de chapa de alumínio.
Unitário |  | Ud | Descrição | Rend. | Preço unitário | Importância
mt17coe070me |  | m | Manga isolante de espuma elastomérica, de 77 mm de diâmetro interior e 30 mm de espessura, à base de borracha sintética flexível, de estrutura celular fechada. | 1.05 | 48.75 | 51.19
mt17coe110 |  | l | Cola para manga isolante elastomérica. | 0.091 | 19.01 | 1.73
mt17coe150 |  | m² | Chapa de alumínio de 0,6 mm de espessura, colocada, bordeada, sobreposta e rebitada, para recobrimento de tubagens previamente isoladas. | 0.428 | 43.26 | 18.52
mo054 |  | h | Oficial de 1ª montador de isolamentos. | 0.13 | 23.31 | 3.03
mo101 |  | h | Ajudante de montador de isolamentos. | 0.13 | 22.13 | 2.88
|  | % | Custos directos complementares | 2 | 77.35 | 1.55
Custo de manutenção decenal: 3,95€ nos primeiros 10 anos. |  |  |  |  | Total: | 78.9