## Folha 1
NAF010 | m² | Isolamento térmico pelo interior do pano exterior, em fachada dupla de alvenaria face à vista.
Isolamento térmico pelo interior do pano exterior, em fachada dupla de alvenaria face à vista, com painel rígido de poliestireno expandido, de superfície lisa e bordo lateral recto, de 30 mm de espessura, resistência térmica 1,05 m²°C/W, condutibilidade térmica 0,029 W/(m°C). Colocação em obra: topo a topo, com argamassa cola projectada.
Unitário |  | Ud | Descrição |  | Rend. |  | Preço unitário | Importância
mt16aaa010 |  | kg | Argamassa cola para fixação de materiais isolantes. |  | 9 |  | 0.19 | 1.71
mt16pel010aaeo |  | m² | Painel rígido de poliestireno expandido, segundo NP EN 13163, de superfície lisa e bordo lateral recto, de 30 mm de espessura, resistência térmica 1,05 m²°C/W, condutibilidade térmica 0,029 W/(m°C), Euroclasse E de reacção ao fogo segundo NP EN 13501-1, com código de designação EPS-EN 13163-L3-W3-T2-S5-P10-BS250-TR200-DS(N)2-CS(10)150. |  | 1.05 |  | 5.28 | 5.54
mq06pym010 |  | h | Misturadora-bombeadora para argamassas e gessos projectados, de 3 m³/h. |  | 0.2 |  | 8.52 | 1.7
mo054 |  | h | Oficial de 1ª montador de isolamentos. |  | 0.184 |  | 23.31 | 4.29
mo101 |  | h | Ajudante de montador de isolamentos. |  | 0.184 |  | 22.13 | 4.07
|  | % | Custos directos complementares |  | 2 |  | 17.31 | 0.35
Custo de manutenção decenal: 0,35€ nos primeiros 10 anos. | [6 empty] | Total: | 17.66
Referência e título da norma |  |  |  | Aplicabilidade(a) |  | Obrigatoriedade(b) |  |  | Sistema(c)
EN 13163:2012+A1:2015 |  |  |  | 1072020 |  | 1072020 |  |  | 1/3/4
Produtos de isolamento térmico para aplicação em edifícios — Produtos manufaturados em poliestireno expandido (EPS) — Especificação
(a) Data de entrada em aplicação da norma harmonizada
(b) Data final do período de coexistência
(c) Sistema de avaliação e verificação da regularidade do desempenho