## Folha 1
NBJ030 | m | Isolamento sonoro da junta entre o aro e o pré-aro da caixilharia exterior.
Isolamento sonoro da junta entre o aro e o pré-aro da caixilharia exterior, de 4 mm de espessura, com fita de selagem autoexpansiva e autoadesiva, de espuma de poliuretano pré-comprimida, de 15 mm de largura e 20 mm de expansão máxima, de elevadas prestações térmicas e acústicas.
Unitário |  | Ud | Descrição | Rend. | Preço unitário | Importância
mt15sro040bc |  | m | Fita de selagem autoexpansiva e autoadesiva, de espuma de poliuretano pré-comprimida, de 15 mm de largura e 20 mm de expansão máxima, de elevadas prestações térmicas e acústicas, intervalo de temperatura de trabalho de -30 a 90°C, para aplicar em interiores e exteriores, para uma espessura de junta de 4 a 10 mm, fornecida em rolos de 8 m de comprimento. | 1.1 | 2.26 | 2.49
mo101 |  | h | Ajudante de montador de isolamentos. | 0.06 | 22.13 | 1.33
|  | % | Custos directos complementares | 2 | 3.82 | 0.08
Custo de manutenção decenal: 0,38€ nos primeiros 10 anos. |  |  |  |  | Total: | 3.9