## Folha 1
NBP022 | m² | Isolamento sonoro a sons de condução aérea, em parede de placas, com painéis entre montantes e lâminas viscoelásticas entre placas.
Isolamento sonoro a sons de condução aérea, em parede de placas, realizado com lâmina viscoelástica de alta densidade, de 2 mm de espessura, aderida entre as placas com cola de cloropreno, de base solvente monocomponente.
Unitário |  | Ud | Descrição | Rend. | Preço unitário | Importância
mt16npg030a |  | m² | Lâmina viscoelástica de alta densidade, de 2 mm de espessura; com 65 dB de índice global de redução sonora, Rw. | 2.1 | 4.06 | 8.53
mt18dww020a |  | l | Cola de cloropreno, de base solvente monocomponente. | 0.3 | 6.61 | 1.98
mo054 |  | h | Oficial de 1ª montador de isolamentos. | 0.15 | 23.31 | 3.5
mo101 |  | h | Ajudante de montador de isolamentos. | 0.15 | 22.13 | 3.32
|  | % | Custos directos complementares | 2 | 17.33 | 0.35
Custo de manutenção decenal: 0,35€ nos primeiros 10 anos. |  |  |  |  | Total: | 17.68