## Folha 1
NCB020 | Ud | Base metálica anti-vibração, para apoio de maquinaria.
Base metálica anti-vibração, para apoio de maquinaria, de 150x100x16 cm, de aço EN 10025 S275JR, em vigas formadas por peças simples de perfis laminados a quente das séries IPN, IPE, HEB, HEA, HEM ou UPN, acabamento com primário antioxidante, com ligações soldadas em obra, apoiada sobre 6 amortecedores metálicos de mola, de 200x82x127 mm, de 343 kg de carga mínima e 800 kg de carga máxima. O preço inclui as soldaduras, os cortes, os desperdícios, as peças especiais, os casquilhos e os elementos auxiliares de montagem.
Unitário |  | Ud | Descrição |  | Rend. |  | Preço unitário | Importância
mt07ala010dab |  | kg | Aço laminado EN 10025 S275JR, em perfis laminados a quente, peças simples, para aplicações estruturais, das séries IPN, IPE, HEB, HEA, HEM ou UPN, acabamento com primário antioxidante. Trabalhado e montado em oficina, para colocar com ligações soldadas em obra. |  | 200 |  | 1.54 | 308
mt16avg050afa |  | Ud | Amortecedor metálico de 2 molas, de 200x82x127 mm, de 343 kg de carga mínima e 800 kg de carga máxima, formado por 2 mola de aço de alta resistência acabamento com tinta epóxi cor azul, caçoletas metálicas coladas através de duplo sistema de segurança por varetas internas e massa viscoelástica, peças internas de polietileno e base metálica em ambos os extremos com orifícios abertos, para montar em pavimento, base ou estrutura. |  | 6 |  | 66.12 | 396.72
mq08sol020 |  | h | Equipamentos e elementos auxiliares para soldadura eléctrica. |  | 3 |  | 3.42 | 10.26
mo047 |  | h | Oficial de 1ª montador de estruturas metálicas. |  | 3 |  | 23.64 | 70.92
mo094 |  | h | Ajudante de montador de estruturas metálicas. |  | 3 |  | 23.07 | 69.21
mo011 |  | h | Oficial de 1ª montador. |  | 3.96 |  | 23.31 | 92.31
mo080 |  | h | Ajudante de montador. |  | 3.96 |  | 22.13 | 87.63
|  | % | Custos directos complementares |  | 2 |  | 1035.05 | 20.7
[7 empty] | Total: | 1055.75
Referência e título da norma |  |  |  | Aplicabilidade(a) |  | Obrigatoriedade(b) |  |  | Sistema(c)
EN 10025-1:2004 |  |  |  | 192005 |  | 192006 |  |  | 2+
Produtos laminados a quente de aços de constr ução não ligados — Parte 1: Condições técnicas gerais de fornecimento
(a) Data de entrada em aplicação da norma harmonizada
(b) Data final do período de coexistência
(c) Sistema de avaliação e verificação da regularidade do desempenho