## Folha 1
NID021 | m² |  | Impermeabilização de floreira, pelo interior, com argamassa.
Impermeabilização de floreira, pelo interior, com argamassa cimentícia impermeabilizante flexível bicomponente, cor branca, textura rugosa, à base de resinas sintéticas, cimento especial e inertes seleccionados, resistência à pressão hidrostática positiva de 9 bar e à pressão hidrostática negativa de 3 bar, com resistência à penetração de raizes, com certificado de potabilidade, aplicado com trincha em duas ou mais camada sobre o suporte humedecido, até conseguir uma espessura mínima total de 2 mm. O preço não inclui a impermeabilização de esquinas e encontros.
Unitário |  | Ud |  | Descrição |  | Rend. |  | Preço unitário | Importância
mt09lid020h |  | kg |  | Argamassa cimentícia impermeabilizante flexível bicomponente, cor branca, textura rugosa, à base de resinas sintéticas, cimento especial e inertes seleccionados, resistência à pressão hidrostática positiva de 9 bar e à pressão hidrostática negativa de 3 bar, com resistência à penetração de raizes, com certificado de potabilidade, segundo NP EN 1504-2. |  | 3 |  | 4.82 | 14.46
mo032 |  | h |  | Oficial de 1ª aplicador de produtos impermeabilizantes. |  | 0.09 |  | 22.68 | 2.04
mo070 |  | h |  | Ajudante de aplicador de produtos impermeabilizantes. |  | 0.09 |  | 22.13 | 1.99
|  | % |  | Custos directos complementares |  | 2 |  | 18.49 | 0.37
Custo de manutenção decenal: 0,75€ nos primeiros 10 anos. | [7 empty] | Total: | 18.86
Referência e título da norma |  |  |  |  | Aplicabilidade(a) |  | Obrigatoriedade(b) |  |  | Sistema(c)
EN 1504-2:2004 |  |  |  |  | 192005 |  | 112009 |  |  | 1/2+/3/4
Produtos e sistemas para a protecção e reparação de estruturas de betão — Definições, requisitos, controlo da qualidade e avaliação da conformidade — Parte 2: Sistemas de protecção superficial do betão
(a) Data de entrada em aplicação da norma harmonizada
(b) Data final do período de coexistência
(c) Sistema de avaliação e verificação da regularidade do desempenho