## Folha 1
NIJ020 | m | Vedação de junta de dilatação com massa elástica.
Vedação de junta de dilatação de 15 mm de largura, em paramento vertical exterior, com massa elastomérica monocomponente à base de poliuretano, de cor branca, sobre cordão de polietileno expandido de células fechadas, de secção circular de 20 mm de diâmetro; recobrimento prévio da superfície nos flancos da junta, para melhorar a aderência da massa, com primário monocomponente à base de poliuretano, incolor; acabamento através de alisamento do material com espátula.
Unitário |  | Ud | Descrição | Rend. | Preço unitário | Importância
mt15bas010d |  | m | Cordão de polietileno expandido de células fechadas, de secção circular de 20 mm de diâmetro, para o enchimento de fundo de junta. | 1 | 0.16 | 0.16
mt15bas030a |  | Ud | Cartucho de massa elastomérica monocomponente à base de poliuretano, de cor branca, de 600 ml, tipo F-25 HM segundo EN ISO 11600, de alta aderência e de endurecimento rápido, com elevadas propriedades elásticas, resistência à intempérie, ao envelhecimento e aos raios UV, apta para estar em contacto com agua potável, dureza Shore A aproximada de 35 e alongamento em ruptura > 600%, segundo EN ISO 11600. | 0.25 | 6.38 | 1.6
mt15bas020a |  | l | Primário monocomponente à base de poliuretano, incolor, para melhorar a coesão dos bordos da junta a vedar e incrementar a aderência com a massa vedante. | 0.015 | 19.7 | 0.3
mo112 |  | h | Operário especializado construção. | 0.24 | 21.98 | 5.28
|  | % | Custos directos complementares | 2 | 7.34 | 0.15
Custo de manutenção decenal: 11,98€ nos primeiros 10 anos. |  |  |  |  | Total: | 7.49