## Folha 1
NLG320 | m² |  | Impermeabilização líquida e isolamento termorreflector de coberturas, aplicação mecânica a quente. Sistema COOL-R XL+D "QUILOSA".
Impermeabilização líquida e isolamento termorreflector de coberturas, classe W3, segundo ETAG 005, com um índice de reflectância solar (SRI) de 107, sobre superfície suporte de material betuminoso. Sistema COOL-R XL+D "QUILOSA" formado por duas camadas de revestimento impermeabilizante bicomponente à base de poliuretano, COOL-R Base Coat 720S "QUILOSA", 2 kg/m², aplicado através de sistema de projecção mecânica em quente, com prévia aplicação de primário à base de resina de poliuretano, COOL-R Primer C700 "QUILOSA", 0,2 kg/m², acababo com uma demão de revestimento impermeabilizante monocomponente à base de resinas de poliuretano alifático, COOL-R Top Coat 107 "QUILOSA", cor branca, 0,3 kg/m².
Unitário |  | Ud |  | Descrição | Rend. | Preço unitário | Importância
mt15quo004a |  | kg |  | Primário à base de resina de poliuretano, COOL-R Primer C700 "QUILOSA". | 0.2 | 7 | 1.4
mt15quo040a |  | kg |  | Revestimento impermeabilizante bicomponente à base de poliuretano, COOL-R Base Coat 720S "QUILOSA", para aplicar através de sistema de projecção mecânica a quente. | 2 | 5.8 | 11.6
mt15quo030a |  | kg |  | Revestimento impermeabilizante monocomponente à base de resinas de poliuretano alifático, COOL-R Top Coat 107 "QUILOSA", cor branca, para aplicar com trincha, rolo ou pistola. | 0.3 | 12 | 3.6
mq06pyp010 |  | h |  | Equipamento completo para projecção de produtos impermeabilizantes líquidos a quente. | 1 | 2.68 | 2.68
mo032 |  | h |  | Oficial de 1ª aplicador de produtos impermeabilizantes. | 0.15 | 22.68 | 3.4
mo070 |  | h |  | Ajudante de aplicador de produtos impermeabilizantes. | 0.15 | 22.13 | 3.32
|  | % |  | Custos directos complementares | 2 | 26 | 0.52
[6 empty] | Total: | 26.52