## Folha 1
NOI010 | m² |  | Barreira de protecção contra o radão sobre laje sanitária, com lâminas de polietileno.
Barreira de protecção contra o radão sobre laje sanitária, em terreno com nível de referência de exposição ao radão 300 Bq/m³, com lâmina de polietileno de baixa densidade (LDPE), malha de reforço de fibra de poliéster e armadura de polietileno de alta densidade (PEAD/HDPE), de 0,4 mm de espessura, 0,35 kg/m² de massa superficial, e coeficiente de difusão do gás radão 10x10-12 m²/s, não colada. Colocação em obra: com sobreposições na face superior da laje, com fita adesiva. Inclusive fita adesiva de dupla face, para a vedação de emendas.
Unitário |  | Ud |  | Descrição | Rend. | Preço unitário | Importância
mt15pdr400a |  | m² |  | Lâmina de polietileno de baixa densidade (LDPE), malha de reforço de fibra de poliéster e armadura de polietileno de alta densidade (PEAD/HDPE), de 0,4 mm de espessura, 0,35 kg/m² de massa superficial, e coeficiente de difusão do gás radão 10x10-12 m²/s. | 1.15 | 9.54 | 10.97
mt15pdr420a |  | m |  | Fita adesiva de dupla face, de borracha butílica, de 4 mm de espessura e 6 mm de largura. | 1 | 0.02 | 0.02
mo029 |  | h |  | Oficial de 1ª aplicador de lâminas impermeabilizantes. | 0.06 | 22.68 | 1.36
mo067 |  | h |  | Ajudante de aplicador de lâminas impermeabilizantes. | 0.1 | 22.13 | 2.21
|  | % |  | Custos directos complementares | 2 | 14.56 | 0.29
[6 empty] | Total: | 14.85