## Folha 1
QLC010 | Ud | Clarabóia.
Clarabóia de cúpula fixa parabólica mono-válvula, de polimetilmetacrilato (PMMA), de base quadrada, vão de abertura 70x70 cm, soco de 25 cm de altura, realizado com alvenaria de tijolo cerâmico furado de 30x20x7, assente com argamassa de cimento, confeccionada em obra, dosificação 1:6.
Unitário |  | Ud | Descrição |  | Rend. |  | Preço unitário | Importância
mt14iea020c |  | kg | Emulsão asfáltica aniônica com cargas. |  | 0.587 |  | 3.3 | 1.94
mt14lga010ea |  | m² | Membrana de betume modificado com elastómero SBS, LBM(SBS)-50/G-FP, de 3,5 mm de espessura, massa nominal 5 kg/m², com armadura de feltro de poliéster reforçado e estabilizado de 150 g/m², com auto-protecção mineral de cor cinzento. Segundo EN 13707. |  | 1.544 |  | 8.56 | 13.22
mt04lpt010b |  | Ud | Tijolo cerâmico furado duplo, para revestir, 30x20x7 cm, para utilização em alvenaria protegida (peça P), densidade 818 kg/m³, segundo NP EN 771-1. |  | 24.696 |  | 0.25 | 6.17
mt08aaa010a |  | m³ | Água. |  | 0.006 |  | 1.5 | 0.01
mt01arg005a |  | t | Areia de pedreira, para argamassa preparada em obra. |  | 0.043 |  | 18 | 0.77
mt08cem011a |  | kg | Cimento Portland CEM II/B-L 32,5 R, cor cinzento, em sacos, segundo NP EN 197-1. |  | 6.663 |  | 0.1 | 0.67
mt21mat010asa |  | Ud | Clarabóia de cúpula fixa parabólica mono-válvula, de polimetilmetacrilato (PMMA), de base quadrada, vão de abertura 70x70 cm. Segundo EN 1873. |  | 1 |  | 91.65 | 91.65
mt21cms010 |  | Ud | Material auxiliar para colocação, montagem e fixação de clarabóia pré-fabricada. |  | 2.208 |  | 2.25 | 4.97
mq06hor010 |  | h | Betoneira eléctrica com uma capacidade de amassadura de 160 l. |  | 0.019 |  | 3.45 | 0.07
mo029 |  | h | Oficial de 1ª aplicador de lâminas impermeabilizantes. |  | 0.32 |  | 22.68 | 7.26
mo067 |  | h | Ajudante de aplicador de lâminas impermeabilizantes. |  | 0.32 |  | 22.13 | 7.08
mo011 |  | h | Oficial de 1ª montador. |  | 0.712 |  | 23.31 | 16.6
mo080 |  | h | Ajudante de montador. |  | 1 |  | 22.13 | 22.13
mo113 |  | h | Operário não qualificado construção. |  | 0.213 |  | 21.45 | 4.57
|  | % | Custos directos complementares |  | 2 |  | 177.11 | 3.54
Custo de manutenção decenal: 84,91€ nos primeiros 10 anos. | [6 empty] | Total: | 180.65
Referência e título da norma |  |  |  | Aplicabilidade(a) |  | Obrigatoriedade(b) |  |  | Sistema(c)
EN 13707:2004+A2:2009 |  |  |  | 142010 |  | 1102010 |  |  | 1/2+/3/4
Membranas de impermeabilização f lexíveis — Membranas betuminosas ar madas para impermeabilização de coberturas — Definições e características
EN 771-1:2011+A1:2015 |  |  |  | 1062020 |  | 1062020 |  |  | 2+/4
Especificações para unidades de alvenaria — Parte 1: Tijolos cerâmicos para alvenaria
EN 197-1:2011 |  |  |  | 172012 |  | 172013 |  |  | 1+
Cimento — Parte 1: Composição, especificações e critérios de conformidade para cimentos correntes
EN 1873:2005 |  |  |  | 1102010 |  | 1102010 |  |  | 1/3/4
Acessórios prefabr icados para coberturas — Lanternins pontuais de plástico — Especificação do produto e métodos de ensaio.
(a) Data de entrada em aplicação da norma harmonizada
(b) Data final do período de coexistência
(c) Sistema de avaliação e verificação da regularidade do desempenho