## Folha 1
QLH010 | m² | Lucerna acessível de blocos de vidro.
Lucerna acessível de blocos de vidro moldado liso, incolor, 190x190x80 mm, para tráfego pedonal.
Unitário |  |  | Ud | Descrição | Rend. | Preço unitário | Importância
mt21vmp010e |  |  | Ud | Bloco de vidro moldado liso, incolor, 190x190x80 mm, para pavimentos com tráfego pedonal. | 21 | 9.07 | 190.47
mt10haf020bgnqe |  |  | m³ | Betão C50/60 (XC1(P); D12; S4; Cl 0,2), fabricado em central, segundo NP EN 206. | 0.019 | 113.31 | 2.15
mt07aco040e |  |  | kg | Aço em varões nervurados, A400 NR, fornecido em obra em varões sem elaborar, de vários diâmetros. | 13 | 1.31 | 17.03
mt07aco020c |  |  | Ud | Separador homologado para vigas. | 4 | 0.09 | 0.36
mt50spa052b |  |  | m | Pranchão de madeira de pinho, de 20x7,2 cm. | 0.02 | 6.32 | 0.13
mt50spa101 |  |  | kg | Pregos de aço. | 0.03 | 1.87 | 0.06
mt50spa081a |  |  | Ud | Escora metálica telescópica, até 3 m de altura. | 0.013 | 19.25 | 0.25
mt15sja025b |  |  | Ud | Cartucho de silicone acético monocomponente, anti-bolor, cor transparente, de 310 ml. | 0.5 | 6.73 | 3.37
mt21vva022b |  |  | Ud | Material auxiliar para a colocação de blocos de vidro moldado. | 1 | 0.95 | 0.95
mo020 |  |  | h | Oficial de 1ª construção. | 1.937 | 22.68 | 43.93
mo113 |  |  | h | Operário não qualificado construção. | 1.537 | 21.45 | 32.97
|  |  | % | Custos directos complementares | 2 | 291.67 | 5.83
Custo de manutenção decenal: 139,83€ nos primeiros 10 anos. | [5 empty] | Total: | 297.5