## Folha 1
QRB010 | m | Remate lateral de cobertura com perfil.
Remate lateral de cobertura com perfil de remate inferior de alumínio lacado, de 120 mm de altura, cor branca RAL 9010 acabamento brilhante, com perfurações trapezoidais para a sua fixação e pingadeira. Inclusive cimento cola, peças especiais e silicone neutro.
Unitário |  |  | Ud | Descrição |  | Rend. |  | Preço unitário | Importância
mt09mcr021m |  |  | kg | Cimento cola melhorado, C2, segundo NP EN 12004, cor cinzento. |  | 0.18 |  | 0.41 | 0.07
mt20pcs130hbX1 |  |  | m | Perfil de remate inferior de alumínio lacado, de 120 mm de altura, cor branca RAL 9010 acabamento brilhante, com perfurações trapezoidais para a sua fixação e pingadeira, fornecido em barras de 2,5 m de comprimento. |  | 1.1 |  | 39.78 | 43.76
mt15sja100 |  |  | Ud | Cartucho de pasta de silicone neutro. |  | 0.01 |  | 3.13 | 0.03
mo020 |  |  | h | Oficial de 1ª construção. |  | 0.15 |  | 22.68 | 3.4
mo113 |  |  | h | Operário não qualificado construção. |  | 0.15 |  | 21.45 | 3.22
|  |  | % | Custos directos complementares |  | 2 |  | 50.48 | 1.01
Custo de manutenção decenal: 7,21€ nos primeiros 10 anos. | [7 empty] | Total: | 51.49
Referência e título da norma |  |  |  |  | Aplicabilidade(a) |  | Obrigatoriedade(b) |  |  | Sistema(c)
EN 12004:2007+A1:2012 |  |  |  |  | 142013 |  | 172013 |  |  | 1/3/4
Colas para ladrilhos — Requisitos, avaliação da conformidade, classificação e designação
(a) Data de entrada em aplicação da norma harmonizada
(b) Data final do período de coexistência
(c) Sistema de avaliação e verificação da regularidade do desempenho