## Folha 1
QTT210 | m² |  | Cobertura inclinada de telhas.
Cobertura inclinada com uma pendente média de 30%. FORMAÇÃO DE PENDENTES: painel cerâmico furado com encaixe macho-fêmea, para revestir, 50x20x3 cm, com com topos rectos, com uma camada de regularização de argamassa de cimento, confeccionada em obra, dosificação 1:6, de 3 cm de espessura e acabamento afagado e enchimento das juntas entre as peças dos tramos contíguos com a mesma argamassa, sobre muretes de tijolo cerâmico furado de 30x20x9 cm assente com argamassa de cimento, confeccionada em obra, dosificação 1:6, rematados superiormente com mestras de argamassa de cimento, confeccionada em obra, dosificação 1:6, tudo sobre laje de betão; REVESTIMENTO: telhas de betão, perfil ondulado, cor castanho, 42x33 cm, assentes com argamassa de cimento, confeccionada em obra, dosificação 1:8. Inclusive, resolução de pontos singulares e peças especiais da cobertura. O preço não inclui a laje de betão.
Unitário |  | Ud |  | Descrição |  | Rend. |  | Preço unitário | Importância
mt04lpt010c |  | Ud |  | Tijolo cerâmico furado duplo, para revestir, 30x20x9 cm, para utilização em alvenaria protegida (peça P), densidade 746 kg/m³, segundo NP EN 771-1. |  | 20.07 |  | 0.29 | 5.82
mt08aaa010a |  | m³ |  | Água. |  | 0.024 |  | 1.5 | 0.04
mt01arg005a |  | t |  | Areia de pedreira, para argamassa preparada em obra. |  | 0.178 |  | 18 | 3.2
mt08cem011a |  | kg |  | Cimento Portland CEM II/B-L 32,5 R, cor cinzento, em sacos, segundo NP EN 197-1. |  | 23.25 |  | 0.1 | 2.33
mt04lcg020a |  | Ud |  | Painel cerâmico furado com encaixe macho-fêmea, para revestir, 50x20x3 cm, com com topos rectos. |  | 10.9 |  | 0.82 | 8.94
mt13thh210c |  | Ud |  | Telha de betão, perfil ondulado, cor castanho, 42x33 cm, segundo NP EN 490. |  | 10.9 |  | 1.08 | 11.77
mt13thh211c |  | Ud |  | Telhão de betão, para telhas de perfil ondulado, cor castanho, segundo NP EN 490. |  | 0.32 |  | 4.32 | 1.38
mt13thh215c |  | Ud |  | Telha de beirado, de betão, perfil ondulado, cor castanho, 42x33 cm, segundo NP EN 490. |  | 0.4 |  | 7.71 | 3.08
mt13thh212c |  | Ud |  | Remate lateral de betão, para telhas de perfil ondulado, cor castanho, segundo NP EN 490. |  | 0.4 |  | 7.95 | 3.18
mt13thh213c |  | Ud |  | Telha de ventilação, de betão, perfil ondulado, cor castanho, segundo NP EN 490. |  | 0.1 |  | 10.19 | 1.02
mt13tac100 |  | kg |  | Pigmento para argamassa. |  | 0.027 |  | 6 | 0.16
mq06hor010 |  | h |  | Betoneira eléctrica com uma capacidade de amassadura de 160 l. |  | 0.074 |  | 3.45 | 0.26
mo020 |  | h |  | Oficial de 1ª construção. |  | 1.442 |  | 22.68 | 32.7
mo113 |  | h |  | Operário não qualificado construção. |  | 2.282 |  | 21.45 | 48.95
|  | % |  | Custos directos complementares |  | 10 |  | 122.83 | 12.28
Custo de manutenção decenal: 44,59€ nos primeiros 10 anos. | [7 empty] | Total: | 135.11
Referência e título da norma |  |  |  |  | Aplicabilidade(a) |  | Obrigatoriedade(b) |  |  | Sistema(c)
EN 771-1:2011+A1:2015 |  |  |  |  | 1062020 |  | 1062020 |  |  | 2+/4
Especificações para unidades de alvenaria — Parte 1: Tijolos cerâmicos para alvenaria
EN 197-1:2011 |  |  |  |  | 172012 |  | 172013 |  |  | 1+
Cimento — Parte 1: Composição, especificações e critérios de conformidade para cimentos correntes
EN 490:2011 |  |  |  |  | 182012 |  | 182012 |  |  | 1/3/4
Telhas e acessórios em betão para coberturas e revestimento de paredes — Especificações dos produtos
(a) Data de entrada em aplicação da norma harmonizada
(b) Data final do período de coexistência
(c) Sistema de avaliação e verificação da regularidade do desempenho