## Folha 1
QTT220 | m² |  | Cobertura inclinada de ardósia.
Cobertura inclinada com uma pendente média de 60%. FORMAÇÃO DE PENDENTES: painel cerâmico furado com encaixe macho-fêmea, para revestir, 50x20x3 cm, com com topos rectos, com uma camada de regularização de argamassa de cimento, confeccionada em obra, dosificação 1:6, de 3 cm de espessura e acabamento afagado e enchimento das juntas entre as peças dos tramos contíguos com a mesma argamassa, sobre muretes de tijolo cerâmico furado de 30x20x9 cm assente com argamassa de cimento, confeccionada em obra, dosificação 1:6, rematados superiormente com mestras de argamassa de cimento, confeccionada em obra, dosificação 1:6, tudo sobre laje de betão; IMPERMEABILIZAÇÃO: tipo monocamada colada, formada por membrana de betume modificado com plastómero APP, LBM(APP)-30-FP, com armadura de feltro de poliéster não tecido de 160 g/m², de superfície não protegida, totalmente aderida ao suporte com maçarico prévia aplicação de primário com emulsão asfáltica aniônica com cargas; REVESTIMENTO: ardósia para executar um telhado em peças rectangulares, 32x22 cm, de segunda qualidade, espessura 3 a 4 mm, colocadas formando três espessuras (cobertura com três camadas), e fixadas sobre ripas de madeira de pinho de 42x27 mm. Inclusive, resolução de pontos singulares e peças especiais da cobertura. O preço não inclui a laje de betão.
Unitário |  | Ud |  | Descrição |  | Rend. |  | Preço unitário | Importância
mt04lpt010c |  | Ud |  | Tijolo cerâmico furado duplo, para revestir, 30x20x9 cm, para utilização em alvenaria protegida (peça P), densidade 746 kg/m³, segundo NP EN 771-1. |  | 35.929 |  | 0.29 | 10.42
mt08aaa010a |  | m³ |  | Água. |  | 0.012 |  | 1.5 | 0.02
mt01arg005a |  | t |  | Areia de pedreira, para argamassa preparada em obra. |  | 0.073 |  | 18 | 1.31
mt08cem011a |  | kg |  | Cimento Portland CEM II/B-L 32,5 R, cor cinzento, em sacos, segundo NP EN 197-1. |  | 11.25 |  | 0.1 | 1.13
mt04lcg020a |  | Ud |  | Painel cerâmico furado com encaixe macho-fêmea, para revestir, 50x20x3 cm, com com topos rectos. |  | 10.9 |  | 0.82 | 8.94
mt14iea020c |  | kg |  | Emulsão asfáltica aniônica com cargas. |  | 0.3 |  | 3.3 | 0.99
mt14lba020e |  | m² |  | Membrana de betume modificado com plastómero APP, LBM(APP)-30-FP, de 2,5 mm de espessura, massa nominal 3 kg/m², com armadura de feltro de poliéster não tecido de 160 g/m², de superfície não protegida. Segundo EN 13707. |  | 1.1 |  | 5.12 | 5.63
mt13blw010b |  | m |  | Ripa de 42x27 mm de secção, de madeira de pinheiro-bravo (Pinus pinaster), tratada em autoclave, com classe de risco 2, segundo NP EN 335, acabamento escovado, com humidade inferior a 20%. |  | 6.81 |  | 0.54 | 3.68
mt13eag023 |  | Ud |  | Prego de aço para fixação de elementos de madeira a suporte de betão ou argamassa. |  | 10.62 |  | 0.07 | 0.74
mt13piz100d |  | m² |  | Ardósia para executar um telhado em peças rectangulares, 32x22 cm, de segunda qualidade, espessura 3 a 4 mm, segundo NP EN 12326-1. |  | 1.09 |  | 7.82 | 8.52
mt13piz050 |  | kg |  | Elementos de sujeição de aço inoxidável (pregos, ganchos, etc.). |  | 0.46 |  | 3.42 | 1.57
mt13piz051 |  | Ud |  | Peça de ventilação de chapa galvanizada. |  | 0.05 |  | 6.31 | 0.32
mt13piz053b |  | m² |  | Lâmina de zinco natural de 0,65 mm de espessura, em bobina. |  | 0.192 |  | 11.82 | 2.27
mq06hor010 |  | h |  | Betoneira eléctrica com uma capacidade de amassadura de 160 l. |  | 0.037 |  | 3.45 | 0.13
mo020 |  | h |  | Oficial de 1ª construção. |  | 0.844 |  | 22.68 | 19.14
mo077 |  | h |  | Ajudante de construção. |  | 1.204 |  | 22.13 | 26.64
mo029 |  | h |  | Oficial de 1ª aplicador de lâminas impermeabilizantes. |  | 0.309 |  | 22.68 | 7.01
mo067 |  | h |  | Ajudante de aplicador de lâminas impermeabilizantes. |  | 0.309 |  | 22.13 | 6.84
mo036 |  | h |  | Oficial de 1ª colocador de ardósia. |  | 0.43 |  | 22.68 | 9.75
mo074 |  | h |  | Ajudante de colocador de ardósia. |  | 0.43 |  | 22.13 | 9.52
|  | % |  | Custos directos complementares |  | 10 |  | 124.57 | 12.46
Custo de manutenção decenal: 47,96€ nos primeiros 10 anos. | [7 empty] | Total: | 137.03
Referência e título da norma |  |  |  |  | Aplicabilidade(a) |  | Obrigatoriedade(b) |  |  | Sistema(c)
EN 771-1:2011+A1:2015 |  |  |  |  | 1062020 |  | 1062020 |  |  | 2+/4
Especificações para unidades de alvenaria — Parte 1: Tijolos cerâmicos para alvenaria
EN 197-1:2011 |  |  |  |  | 172012 |  | 172013 |  |  | 1+
Cimento — Parte 1: Composição, especificações e critérios de conformidade para cimentos correntes
EN 13707:2004+A2:2009 |  |  |  |  | 142010 |  | 1102010 |  |  | 1/2+/3/4
Membranas de impermeabilização f lexíveis — Membranas betuminosas ar madas para impermeabilização de coberturas — Definições e características
EN 12326-1:2014 |  |  |  |  | 1322020 |  | 1322020 |  |  | 1/3/4
Ardósias e produtos em pedra para coberturas descontínuas e revestimento exterior de paredes — Parte 1: Especificação para ardósias e ardósias carbonatadas
(a) Data de entrada em aplicação da norma harmonizada
(b) Data final do período de coexistência
(c) Sistema de avaliação e verificação da regularidade do desempenho