## Folha 1
QUS010 | m² | Revestimento de cobertura de telhas asfálticas.
Revestimento de cobertura de telhas asfálticas rectangulares, fixadas mecanicamente ao suporte, com prévia aplicação de emulsão asfáltica aniônica com cargas em perímetro e pontos singulares, em cobertura inclinada, com uma pendente do 30% ao 45%. Inclusive pregos para a fixação das telhas asfálticas. O preço não inclui a resolução de pontos singulares nem as peças especiais da cobertura.
Unitário |  |  | Ud | Descrição | Rend. |  | Preço unitário |  | Importância
mt13tag010a |  |  | m² | Telha asfáltica rectangular, segundo EN 544. | 1.1 |  | 14.16 |  | 15.58
mt13piz050 |  |  | kg | Elementos de sujeição de aço inoxidável (pregos, ganchos, etc.). | 0.05 |  | 3.42 |  | 0.17
mt14iea020c |  |  | kg | Emulsão asfáltica aniônica com cargas. | 0.05 |  | 3.3 |  | 0.17
mo020 |  |  | h | Oficial de 1ª construção. | 0.206 |  | 22.68 |  | 4.67
mo077 |  |  | h | Ajudante de construção. | 0.206 |  | 22.13 |  | 4.56
|  |  | % | Custos directos complementares | 2 |  | 25.15 |  | 0.5
[7 empty] | Total: |  | 25.65
Referência e título da norma | [5 empty] | Aplicabilidade(a) |  | Obrigatoriedade(b) |  | Sistema(c)
EN 544:2011 | [5 empty] | 142012 |  | 142012 |  | 3/4
Telhas de asfalto com reforço mineral e/ou sintético — Especificações de produto e métodos de ensaio
(a) Data de entrada em aplicação da norma harmonizada
(b) Data final do período de coexistência
(c) Sistema de avaliação e verificação da regularidade do desempenho