## Folha 1
RAX020 | m | Ponto singular com perfil em revestimento exterior com peças cerâmicas.
Esquina exterior com perfil de secção quadrada de aço inoxidável AISI 304, acabamento alto brilho, em revestimento exterior com peças cerâmicas de 8 mm de espessura. SUPORTE: paramento vertical. COLOCAÇÃO: com o mesmo material que as peças cerâmicas.
Unitário |  | Ud | Descrição | Rend. | Preço unitário | Importância
mt19awa140aa |  | m | Perfil de secção quadrada de aço inoxidável AISI 304, acabamento alto brilho de 2,5 m de comprimento, para a protecção de esquinas exteriores em revestimentos com peças cerâmicas de 8 mm de espessura. | 1.05 | 19.09 | 20.04
mo024 |  | h | Oficial de 1ª ladrilhador (azulejador). | 0.12 | 22.68 | 2.72
|  | % | Custos directos complementares | 2 | 22.76 | 0.46
[5 empty] | Total: | 23.22