## Folha 1
RAX040 | m |  | Ponto singular com perfil "SCHLÜTER-SYSTEMS" em revestimento exterior com peças cerâmicas.
Esquina exterior com perfil de alumínio anodizado, acabamento natural, Schlüter-JOLLY-J 80 AE "SCHLÜTER-SYSTEMS", de 8 mm de altura, em revestimento exterior com peças cerâmicas. SUPORTE: paramento vertical. COLOCAÇÃO: com o mesmo material que as peças cerâmicas.
Unitário |  | Ud |  | Descrição | Rend. | Preço unitário | Importância
mt19als010lr |  | m |  | Perfil de alumínio anodizado, acabamento natural, Schlüter-JOLLY-J 80 AE "SCHLÜTER-SYSTEMS", de 8 mm de altura e 2,5 m de comprimento, com perfurações trapezoidais para a sua fixação, para a protecção de esquinas exteriores em revestimentos com peças cerâmicas. | 1.05 | 5.89 | 6.18
mo024 |  | h |  | Oficial de 1ª ladrilhador (azulejador). | 0.12 | 22.68 | 2.72
|  | % |  | Custos directos complementares | 2 | 8.9 | 0.18
[6 empty] | Total: | 9.08