## Folha 1
RBA040 | m² |  | Camada de argamassa de cal sobre paramento interior.
Camada de argamassa de cal hidráulica natural transpirável, cor avelã claro, de 15 mm de espessura, com aplicação de mestras, com acabamento afagado, aplicada mecanicamente, sobre paramento interior de alvenaria de tijolo ou bloco de betão, vertical, até 3 m de altura. Inclusive perfis de PVC, para formação de juntas. O preço inclui a protecção dos elementos da envolvente que possam ser afectados durante os trabalhos e a resolução de pontos singulares.
Unitário |  | Ud |  | Descrição |  | Rend. |  | Preço unitário | Importância
mt08aaa010a |  | m³ |  | Água. |  | 0.005 |  | 1.5 | 0.01
mt28mmr040b |  | kg |  | Argamassa de cal hidráulica natural transpirável, tipo GP CSII W0, segundo EN 998-1, para utilização em interiores ou em exteriores, cor avelã claro, composta por cal hidráulica natural, tipo NHL 3,5, segundo NP EN 459-1, inertes seleccionados e aditivos, fornecida em sacos. |  | 21.75 |  | 0.45 | 9.79
mt28mon030 |  | m |  | Perfil para juntas de PVC. |  | 0.75 |  | 0.35 | 0.26
mq06pym010 |  | h |  | Misturadora-bombeadora para argamassas e gessos projectados, de 3 m³/h. |  | 0.23 |  | 8.52 | 1.96
mo039 |  | h |  | Oficial de 1ª rebocador. |  | 0.398 |  | 22.68 | 9.03
mo111 |  | h |  | Operário especializado rebocador. |  | 0.187 |  | 22.36 | 4.18
|  | % |  | Custos directos complementares |  | 2 |  | 25.23 | 0.5
Custo de manutenção decenal: 1,26€ nos primeiros 10 anos. | [7 empty] | Total: | 25.73
Referência e título da norma |  |  |  |  | Aplicabilidade(a) |  | Obrigatoriedade(b) |  |  | Sistema(c)
EN 998-1:2016 |  |  |  |  | 1182020 |  | 1182020 |  |  | 4
Especificação de argamassas para alvenaria — Parte 1: Argamassas para rebocos interiores e exteriores
(a) Data de entrada em aplicação da norma harmonizada
(b) Data final do período de coexistência
(c) Sistema de avaliação e verificação da regularidade do desempenho